## 초기 조건
초기 조건
| 갠트리 이동 속도 | 갠트리 이동 특성 |  | 기본 제품 I/O 전략 | 정렬 전 대기 시간
| (u/t) | 수평 대각 | 수평/수직 동시 이동 |  | β(t)
| 1 | O | X | FIFO(선입선출) | 60
| 창고 크기 | IN 위치 | OUT 위치 | …
x | 20 | -1 | 21
y | 20 | -1 | 21
z | 5 | 0 | 0

## 동작 리스트
동작 리스트
동작 | 추가 데이터 범위 |  |  | 비고
| 품종 ID | DOM(제조 년월) | 대기 시간
IN | 품종 ID (01~04) | YYYYMMDD | - | IN/OUT 모두 갠트리 이동 좌표 제공 불필요
OUT |  | - | - | OUT 명령시 DOM 제공 불필요
WAIT | - | - | β>60 | WAIT 명령 직후 WAIT 명령 배치 금지

## 입력 데이터 예시
입력 데이터 예시 | [8 empty] | 작업 후 재고 리스트 예시 (알고리즘에 입력 안함)
재품 정보(특성) |  |  |  |  | 미션 리스트 (모든 알고리즘에 동일 적용) |  |  |  | 제품ID(품종ID)
품종 ID | IN 빈도 | OUT 빈도 | I/O 전략 | … | 순서 | 동작 | 추가 데이터 (품종/대기시간) | 기타
1 | H | H | FIFO |  | 1 | IN | 01, YYYYMMDD | 창고가 비었으면 IN | 1(01)
2 | L | L | FIFO |  | 2 | IN | 02, YYYYMMDD |  | 1(01), 2(02)
3 | H | L | FIFO |  | … | … |  |  | 2(02),3(03),6(03),7(04)
4 | H | H | FIFO |  | 6 | OUT | 02 | 재고에 존재하는 품종 | 7(04),6(03),3(03) - 2(02) OUT 및, 회피 이동
[5 empty] | 7 | WAIT | 120 단위 시간 | 일정시간 명령 대기 후 정렬 | 3(03),6(03),7(04) - 정렬
창고 정보(특성) |  |  |  |  | … |  |  |  | …
창고 크기 | IN 위치 | OUT 위치 | TC 이동 특성 | … | 100 |  |  | 이후, 필요시 반복 | …
초기 조건과 동일

## 동작 Sheet 예시
미션 리스트 (SEED = 12345)
순서 | 동작 | 추가 데이터 (품종/대기 시간) |  | IN | OUT | WAIT
1 | IN | 1 | 20240902 | 1
2 | WAIT | 1705 |  |  |  | 1705
3 | IN | 2 | 20240218 | 2
4 | IN | 2 | 20241121 | 2
5 | IN | 3 | 20241108 | 3
6 | OUT | 1 |  |  | 1
7 | OUT | 2
8 | IN | 4 | 20210108
9 | OUT | 2
10 | IN | 2 | 20201114
11 | WAIT | 720
12 | IN | 1 | 20231022
13 | WAIT | 1475
14 | OUT | 3
15 | IN | 2 | 20211101
16 | IN | 1 | 20240824
17 | WAIT | 1244
18 | IN | 2 | 20240316
19 | WAIT | 1281
20 | OUT | 2
21 | WAIT | 536
22 | IN | 2 | 20250806
23 | OUT | 2
24 | OUT | 1
25 | OUT | 2
26 | WAIT | 326
27 | IN | 3 | 20211103
28 | WAIT | 1765
29 | IN | 3 | 20220727
30 | OUT | 1
31 | IN | 1 | 20200222
32 | IN | 1 | 20241228
33 | IN | 1 | 20220105
34 | OUT | 3
35 | IN | 1 | 20250930
36 | IN | 1 | 20200909
37 | OUT | 3
38 | OUT | 2
39 | WAIT | 1187
40 | IN | 2 | 20210503
41 | IN | 3 | 20211106
42 | IN | 2 | 20211031
43 | IN | 1 | 20210106
44 | IN | 2 | 20250724
45 | WAIT | 1696
46 | IN | 1 | 20240721
47 | OUT | 3
48 | IN | 2 | 20220923
49 | IN | 2 | 20230915
50 | IN | 2 | 20211230
51 | WAIT | 1112
52 | OUT | 1
53 | IN | 2 | 20250301
54 | OUT | 2
55 | IN | 2 | 20210707
56 | IN | 2 | 20230412
57 | OUT | 2
58 | OUT | 4
59 | IN | 1 | 20241014
60 | IN | 1 | 20251017
61 | OUT | 1
62 | IN | 3 | 20200524
63 | OUT | 3
64 | IN | 4 | 20230612
65 | OUT | 2
66 | OUT | 2
67 | IN | 1 | 20241230
68 | IN | 1 | 20210711
69 | OUT | 4
70 | WAIT | 231
71 | IN | 4 | 20220208
72 | IN | 3 | 20230121
73 | IN | 3 | 20230514
74 | WAIT | 215
75 | OUT | 4
76 | OUT | 1
77 | IN | 1 | 20211019
78 | IN | 2 | 20230609
79 | IN | 1 | 20220402
80 | IN | 1 | 20251006
81 | OUT | 2
82 | IN | 2 | 20200616
83 | IN | 2 | 20210831
84 | IN | 2 | 20240110
85 | WAIT | 642
86 | IN | 1 | 20210110
87 | OUT | 3
88 | OUT | 2
89 | WAIT | 92
90 | OUT | 1
91 | OUT | 2
92 | OUT | 1
93 | IN | 1 | 20241205
94 | IN | 4 | 20200422
95 | IN | 3 | 20200310
96 | IN | 3 | 20200706
97 | IN | 2 | 20230507
98 | IN | 1 | 20200820
99 | IN | 1 | 20210501
100 | OUT | 1
101 | WAIT | 693
102 | OUT | 4
103 | IN | 4 | 20200829
104 | IN | 3 | 20220628
105 | OUT | 2
106 | IN | 4 | 20220916
107 | WAIT | 487
108 | OUT | 2
109 | IN | 1 | 20250208
110 | OUT | 1
111 | OUT | 1
112 | OUT | 1
113 | IN | 2 | 20220823
114 | WAIT | 522
115 | IN | 4 | 20250103
116 | OUT | 4
117 | WAIT | 1094
118 | IN | 3 | 20200503
119 | IN | 1 | 20250713
120 | IN | 3 | 20210330
121 | IN | 4 | 20230529
122 | OUT | 2
123 | IN | 3 | 20240425
124 | OUT | 2
125 | OUT | 3
126 | IN | 3 | 20250517
127 | OUT | 2
128 | OUT | 3
129 | IN | 3 | 20240616
130 | IN | 2 | 20221022
131 | IN | 3 | 20220415
132 | WAIT | 72
133 | IN | 3 | 20210630
134 | IN | 3 | 20230609
135 | IN | 4 | 20241022
136 | WAIT | 1250
137 | IN | 3 | 20241207
138 | OUT | 1
139 | OUT | 4
140 | WAIT | 385
141 | IN | 1 | 20210206
142 | IN | 4 | 20230713
143 | OUT | 4
144 | IN | 1 | 20240515
145 | OUT | 2
146 | WAIT | 75
147 | OUT | 2
148 | OUT | 3
149 | IN | 2 | 20230110
150 | IN | 3 | 20230701
151 | OUT | 3
152 | IN | 2 | 20231221
153 | OUT | 4
154 | IN | 4 | 20240525
155 | IN | 3 | 20240312
156 | OUT | 2
157 | IN | 4 | 20200215
158 | OUT | 2
159 | IN | 2 | 20250416
160 | OUT | 3
161 | IN | 4 | 20220725
162 | IN | 2 | 20210203
163 | IN | 1 | 20200708
164 | OUT | 2
165 | IN | 2 | 20220331
166 | IN | 3 | 20231012
167 | OUT | 3
168 | WAIT | 1234
169 | IN | 4 | 20230714
170 | IN | 4 | 20210510
171 | IN | 2 | 20230716
172 | IN | 3 | 20211202
173 | OUT | 2
174 | IN | 3 | 20220317
175 | IN | 3 | 20221111
176 | IN | 2 | 20210801
177 | OUT | 1
178 | WAIT | 346
179 | IN | 4 | 20210812
180 | IN | 1 | 20240919
181 | IN | 2 | 20210924
182 | IN | 3 | 20210305
183 | OUT | 2
184 | IN | 2 | 20231222
185 | WAIT | 761
186 | IN | 4 | 20230919
187 | IN | 3 | 20211027
188 | IN | 2 | 20211125
189 | IN | 2 | 20241225
190 | WAIT | 585
191 | IN | 3 | 20210924
192 | WAIT | 584
193 | IN | 3 | 20200110
194 | OUT | 2
195 | IN | 2 | 20210322
196 | IN | 2 | 20250817
197 | IN | 1 | 20210322
198 | IN | 4 | 20200705
199 | OUT | 4
200 | IN | 2 | 20210626
201 | WAIT | 1580
202 | IN | 4 | 20210205
203 | IN | 1 | 20220926
204 | OUT | 4
205 | OUT | 3
206 | IN | 3 | 20240518
207 | IN | 4 | 20241109
208 | IN | 4 | 20210306
209 | IN | 3 | 20200707
210 | IN | 2 | 20220215
211 | WAIT | 218
212 | OUT | 2
213 | IN | 1 | 20211219
214 | WAIT | 269
215 | IN | 3 | 20200828
216 | IN | 1 | 20230508
217 | IN | 3 | 20220709
218 | OUT | 1
219 | IN | 1 | 20240814
220 | IN | 1 | 20201013
221 | IN | 4 | 20210930
222 | IN | 2 | 20250407
223 | OUT | 4
224 | WAIT | 902
225 | IN | 2 | 20240102
226 | IN | 4 | 20200226
227 | IN | 3 | 20250511
228 | IN | 1 | 20230124
229 | OUT | 1
230 | IN | 3 | 20240706
231 | WAIT | 1073
232 | OUT | 2
233 | OUT | 4
234 | IN | 2 | 20210513
235 | IN | 2 | 20210322
236 | OUT | 1
237 | IN | 4 | 20250104
238 | OUT | 4
239 | IN | 1 | 20240729
240 | IN | 3 | 20210201
241 | IN | 1 | 20230613
242 | IN | 4 | 20210301
243 | IN | 1 | 20210622
244 | IN | 4 | 20210925
245 | WAIT | 1221
246 | IN | 4 | 20230727
247 | IN | 4 | 20231107
248 | OUT | 4
249 | IN | 4 | 20230816
250 | IN | 4 | 20221015
251 | IN | 3 | 20201230
252 | IN | 4 | 20230804
253 | IN | 3 | 20230623
254 | OUT | 3
255 | IN | 4 | 20250219
256 | IN | 2 | 20250120
257 | IN | 3 | 20220919
258 | IN | 4 | 20241119
259 | WAIT | 260
260 | OUT | 3
261 | OUT | 4
262 | WAIT | 107
263 | OUT | 1
264 | IN | 2 | 20200101
265 | WAIT | 656
266 | OUT | 2
267 | IN | 3 | 20230919
268 | WAIT | 925
269 | OUT | 4
270 | WAIT | 65
271 | IN | 4 | 20220807
272 | OUT | 1
273 | WAIT | 1510
274 | IN | 3 | 20250324
275 | OUT | 3
276 | IN | 2 | 20211011
277 | WAIT | 1648
278 | OUT | 3
279 | OUT | 3
280 | OUT | 3
281 | IN | 4 | 20201218
282 | IN | 1 | 20220428
283 | IN | 3 | 20211221
284 | IN | 3 | 20210524
285 | IN | 4 | 20220629
286 | OUT | 3
287 | IN | 1 | 20230924
288 | WAIT | 1595
289 | OUT | 1
290 | OUT | 2
291 | IN | 2 | 20211206
292 | WAIT | 1552
293 | IN | 1 | 20250310
294 | IN | 1 | 20251022
295 | OUT | 1
296 | OUT | 2
297 | OUT | 3
298 | OUT | 1
299 | OUT | 2
300 | OUT | 3
301 | IN | 2 | 20240918
302 | OUT | 4
303 | IN | 3 | 20240912
304 | WAIT | 330
305 | IN | 4 | 20220710
306 | WAIT | 1520
307 | IN | 3 | 20250720
308 | WAIT | 941
309 | IN | 4 | 20221008
310 | WAIT | 437
311 | OUT | 1
312 | OUT | 3
313 | IN | 4 | 20230706
314 | IN | 3 | 20210321
315 | IN | 1 | 20220601
316 | WAIT | 79
317 | OUT | 3
318 | IN | 3 | 20220127
319 | IN | 1 | 20250912
320 | IN | 3 | 20201212
321 | IN | 4 | 20210325
322 | IN | 2 | 20210320
323 | WAIT | 1440
324 | IN | 2 | 20200821
325 | IN | 1 | 20220515
326 | OUT | 4
327 | IN | 4 | 20240222
328 | OUT | 1
329 | IN | 4 | 20230724
330 | IN | 2 | 20200107
331 | IN | 3 | 20200502
332 | IN | 4 | 20200126
333 | IN | 4 | 20251004
334 | IN | 1 | 20210416
335 | OUT | 1
336 | WAIT | 1606
337 | IN | 3 | 20210223
338 | OUT | 1
339 | OUT | 3
340 | IN | 1 | 20230909
341 | OUT | 3
342 | IN | 4 | 20220316
343 | OUT | 1
344 | IN | 3 | 20221227
345 | OUT | 3
346 | IN | 1 | 20220117
347 | IN | 2 | 20230327
348 | OUT | 1
349 | WAIT | 240
350 | OUT | 3
351 | WAIT | 867
352 | IN | 4 | 20250818
353 | WAIT | 641
354 | IN | 1 | 20210121
355 | OUT | 1
356 | IN | 1 | 20210910
357 | WAIT | 1605
358 | IN | 3 | 20220128
359 | OUT | 1
360 | IN | 3 | 20240416
361 | WAIT | 1012
362 | IN | 2 | 20250411
363 | IN | 4 | 20220405
364 | WAIT | 1260
365 | IN | 4 | 20220928
366 | WAIT | 1704
367 | OUT | 4
368 | IN | 1 | 20210106
369 | WAIT | 296
370 | IN | 3 | 20230207
371 | OUT | 4
372 | OUT | 3
373 | WAIT | 854
374 | IN | 1 | 20240726
375 | OUT | 3
376 | IN | 3 | 20211014
377 | WAIT | 406
378 | IN | 1 | 20240202
379 | IN | 4 | 20221016
380 | OUT | 3
381 | OUT | 4
382 | WAIT | 1290
383 | IN | 1 | 20201104
384 | IN | 1 | 20250608
385 | IN | 2 | 20230527
386 | OUT | 3
387 | IN | 4 | 20210601
388 | WAIT | 380
389 | OUT | 3
390 | IN | 2 | 20200328
391 | WAIT | 323
392 | IN | 2 | 20201231
393 | IN | 1 | 20230816
394 | WAIT | 222
395 | OUT | 3
396 | IN | 3 | 20241210
397 | WAIT | 934
398 | IN | 1 | 20210611
399 | OUT | 4
400 | WAIT | 890
401 | OUT | 1
402 | IN | 3 | 20221025
403 | WAIT | 77
404 | IN | 4 | 20241126
405 | IN | 3 | 20200625
406 | OUT | 4
407 | WAIT | 479
408 | IN | 4 | 20221228
409 | OUT | 3
410 | IN | 1 | 20240731
411 | WAIT | 755
412 | OUT | 1
413 | OUT | 2
414 | WAIT | 866
415 | IN | 3 | 20210615
416 | IN | 3 | 20210417
417 | IN | 4 | 20220510
418 | OUT | 1
419 | WAIT | 646
420 | IN | 2 | 20211204
421 | WAIT | 1190
422 | IN | 3 | 20230919
423 | IN | 1 | 20250910
424 | IN | 1 | 20200702
425 | WAIT | 149
426 | IN | 4 | 20230130
427 | OUT | 3
428 | WAIT | 237
429 | IN | 2 | 20220506
430 | IN | 2 | 20200624
431 | IN | 1 | 20241011
432 | OUT | 2
433 | IN | 3 | 20251111
434 | IN | 2 | 20200221
435 | WAIT | 158
436 | IN | 2 | 20201111
437 | OUT | 1
438 | IN | 3 | 20221209
439 | IN | 2 | 20200826
440 | OUT | 1
441 | WAIT | 1603
442 | IN | 2 | 20240905
443 | WAIT | 1659
444 | OUT | 1
445 | WAIT | 1208
446 | IN | 4 | 20200310
447 | IN | 2 | 20230705
448 | OUT | 1
449 | IN | 4 | 20230420
450 | WAIT | 158
451 | IN | 3 | 20210219
452 | IN | 1 | 20240201
453 | IN | 2 | 20240530
454 | IN | 3 | 20250712
455 | WAIT | 1020
456 | IN | 2 | 20201201
457 | IN | 3 | 20230219
458 | IN | 3 | 20220702
459 | OUT | 4
460 | OUT | 4
461 | IN | 1 | 20200306
462 | IN | 3 | 20241104
463 | OUT | 4
464 | OUT | 1
465 | WAIT | 1347
466 | OUT | 2
467 | WAIT | 1267
468 | OUT | 1
469 | OUT | 4
470 | OUT | 3
471 | WAIT | 84
472 | IN | 2 | 20220516
473 | OUT | 3
474 | WAIT | 550
475 | OUT | 1
476 | OUT | 4
477 | IN | 3 | 20211013
478 | OUT | 1
479 | OUT | 4
480 | OUT | 2
481 | OUT | 2
482 | WAIT | 1306
483 | IN | 4 | 20220829
484 | WAIT | 507
485 | IN | 3 | 20240427
486 | WAIT | 433
487 | IN | 4 | 20220607
488 | IN | 3 | 20250617
489 | IN | 3 | 20200529
490 | OUT | 2
491 | IN | 4 | 20240130
492 | IN | 2 | 20210305
493 | IN | 2 | 20220720
494 | IN | 3 | 20200626
495 | IN | 3 | 20210712
496 | WAIT | 892
497 | IN | 3 | 20210213
498 | WAIT | 941
499 | IN | 3 | 20250211
500 | IN | 1 | 20200129
501 | OUT | 1
502 | WAIT | 422
503 | OUT | 3
504 | IN | 1 | 20210724
505 | OUT | 1
506 | IN | 4 | 20220101
507 | WAIT | 1511
508 | IN | 3 | 20230225
509 | IN | 1 | 20200116
510 | IN | 4 | 20220620
511 | IN | 2 | 20220202
512 | OUT | 4
513 | IN | 4 | 20210528
514 | IN | 2 | 20210921
515 | IN | 4 | 20230725
516 | IN | 2 | 20221128
517 | IN | 1 | 20200212
518 | IN | 1 | 20220415
519 | IN | 4 | 20250731
520 | WAIT | 1044
521 | IN | 1 | 20251125
522 | WAIT | 606
523 | IN | 2 | 20250615
524 | IN | 1 | 20240817
525 | IN | 3 | 20210417
526 | IN | 2 | 20250513
527 | WAIT | 1277
528 | IN | 3 | 20201017
529 | WAIT | 1628
530 | IN | 1 | 20230906
531 | IN | 3 | 20201224
532 | IN | 3 | 20250529
533 | IN | 1 | 20250406
534 | IN | 1 | 20250321
535 | OUT | 1
536 | IN | 2 | 20230927
537 | IN | 3 | 20240831
538 | OUT | 4
539 | WAIT | 1086
540 | IN | 1 | 20250117
541 | IN | 2 | 20241004
542 | OUT | 1
543 | OUT | 3
544 | OUT | 2
545 | OUT | 1
546 | IN | 1 | 20250217
547 | OUT | 4
548 | OUT | 4
549 | OUT | 1
550 | IN | 3 | 20210222
551 | IN | 2 | 20210404
552 | IN | 4 | 20241029
553 | OUT | 1
554 | IN | 4 | 20210420
555 | IN | 2 | 20241009
556 | IN | 2 | 20220713
557 | OUT | 1
558 | IN | 1 | 20241229
559 | IN | 4 | 20200315
560 | WAIT | 705
561 | IN | 3 | 20200628
562 | OUT | 3
563 | IN | 2 | 20230317
564 | IN | 4 | 20230114
565 | OUT | 1
566 | IN | 4 | 20230718
567 | IN | 1 | 20210601
568 | OUT | 1
569 | OUT | 4
570 | IN | 3 | 20251101
571 | IN | 1 | 20221223
572 | OUT | 1
573 | OUT | 2
574 | OUT | 1
575 | WAIT | 165
576 | IN | 3 | 20250318
577 | IN | 1 | 20250724
578 | OUT | 1
579 | WAIT | 656
580 | OUT | 2
581 | IN | 2 | 20250918
582 | IN | 3 | 20220207
583 | OUT | 3
584 | WAIT | 74
585 | OUT | 3
586 | WAIT | 668
587 | OUT | 3
588 | WAIT | 1673
589 | IN | 3 | 20240427
590 | WAIT | 1296
591 | IN | 4 | 20200404
592 | WAIT | 975
593 | IN | 4 | 20230329
594 | IN | 4 | 20210624
595 | IN | 2 | 20220830
596 | OUT | 4
597 | WAIT | 1484
598 | IN | 1 | 20250924
599 | OUT | 2
600 | OUT | 1
601 | WAIT | 714
602 | OUT | 3
603 | WAIT | 887
604 | IN | 4 | 20240619
605 | WAIT | 1577
606 | IN | 2 | 20210103
607 | OUT | 4
608 | OUT | 3
609 | IN | 2 | 20220211
610 | IN | 3 | 20200304
611 | IN | 4 | 20201026
612 | WAIT | 642
613 | IN | 4 | 20200823
614 | IN | 1 | 20250815
615 | OUT | 3
616 | OUT | 4
617 | OUT | 2
618 | OUT | 2
619 | OUT | 4
620 | WAIT | 1466
621 | OUT | 2
622 | OUT | 1
623 | OUT | 4
624 | IN | 2 | 20200112
625 | WAIT | 1288
626 | IN | 1 | 20201026
627 | IN | 1 | 20230526
628 | IN | 3 | 20201107
629 | IN | 1 | 20200809
630 | OUT | 1
631 | IN | 1 | 20241001
632 | WAIT | 115
633 | OUT | 4
634 | OUT | 3
635 | IN | 2 | 20220114
636 | WAIT | 662
637 | OUT | 3
638 | IN | 3 | 20200908
639 | WAIT | 465
640 | OUT | 4
641 | IN | 3 | 20251012
642 | WAIT | 881
643 | IN | 3 | 20250711
644 | IN | 3 | 20231209
645 | IN | 2 | 20200129
646 | IN | 1 | 20251210
647 | OUT | 2
648 | IN | 1 | 20241126
649 | IN | 2 | 20201122
650 | OUT | 3
651 | IN | 3 | 20200922
652 | IN | 1 | 20220321
653 | OUT | 4
654 | IN | 1 | 20201022
655 | OUT | 3
656 | IN | 3 | 20220203
657 | OUT | 3
658 | OUT | 4
659 | IN | 2 | 20200902
660 | IN | 1 | 20200518
661 | IN | 1 | 20221018
662 | IN | 2 | 20200313
663 | WAIT | 199
664 | IN | 4 | 20220201
665 | WAIT | 1330
666 | OUT | 1
667 | OUT | 4
668 | IN | 4 | 20230328
669 | OUT | 2
670 | WAIT | 1142
671 | OUT | 4
672 | WAIT | 1002
673 | IN | 2 | 20211118
674 | IN | 3 | 20210407
675 | WAIT | 132
676 | OUT | 3
677 | IN | 1 | 20221024
678 | WAIT | 1606
679 | OUT | 3
680 | WAIT | 1711
681 | OUT | 3
682 | IN | 3 | 20250320
683 | OUT | 4
684 | OUT | 2
685 | WAIT | 844
686 | IN | 3 | 20210429
687 | IN | 1 | 20220520
688 | IN | 1 | 20251024
689 | OUT | 4
690 | OUT | 3
691 | IN | 3 | 20220430
692 | WAIT | 1579
693 | IN | 2 | 20240519
694 | IN | 1 | 20220115
695 | IN | 4 | 20200717
696 | IN | 1 | 20230224
697 | IN | 4 | 20200905
698 | IN | 2 | 20200917
699 | OUT | 2
700 | OUT | 4
701 | IN | 3 | 20250321
702 | OUT | 3
703 | OUT | 3
704 | IN | 2 | 20240608
705 | IN | 4 | 20250206
706 | OUT | 2
707 | IN | 4 | 20250130
708 | WAIT | 1485
709 | OUT | 1
710 | WAIT | 1092
711 | OUT | 1
712 | IN | 4 | 20240217
713 | OUT | 1
714 | WAIT | 948
715 | IN | 2 | 20220913
716 | OUT | 2
717 | OUT | 2
718 | IN | 1 | 20210614
719 | IN | 3 | 20241019
720 | IN | 4 | 20240422
721 | OUT | 2
722 | OUT | 4
723 | OUT | 3
724 | OUT | 2
725 | OUT | 1
726 | OUT | 2
727 | OUT | 1
728 | WAIT | 761
729 | OUT | 4
730 | WAIT | 1508
731 | IN | 2 | 20210911
732 | OUT | 4
733 | IN | 1 | 20200727
734 | IN | 1 | 20230514
735 | OUT | 4
736 | IN | 1 | 20220524
737 | WAIT | 1721
738 | OUT | 1
739 | IN | 4 | 20250901
740 | OUT | 1
741 | WAIT | 828
742 | OUT | 4
743 | OUT | 4
744 | OUT | 1
745 | IN | 4 | 20220818
746 | OUT | 3
747 | IN | 1 | 20201106
748 | IN | 1 | 20250127
749 | WAIT | 1748
750 | IN | 3 | 20241007
751 | OUT | 2
752 | OUT | 4
753 | IN | 2 | 20230225
754 | IN | 1 | 20240315
755 | IN | 2 | 20250807
756 | IN | 4 | 20221114
757 | OUT | 4
758 | WAIT | 251
759 | OUT | 4
760 | IN | 3 | 20250403
761 | IN | 2 | 20230411
762 | IN | 3 | 20250618
763 | IN | 1 | 20230209
764 | OUT | 1
765 | IN | 3 | 20250428
766 | OUT | 1
767 | OUT | 3
768 | WAIT | 791
769 | IN | 1 | 20220904
770 | OUT | 4
771 | IN | 3 | 20250909
772 | WAIT | 1497
773 | OUT | 2
774 | IN | 2 | 20230524
775 | WAIT | 805
776 | IN | 4 | 20250118
777 | OUT | 2
778 | OUT | 3
779 | IN | 3 | 20210508
780 | IN | 4 | 20220711
781 | IN | 1 | 20230526
782 | WAIT | 1602
783 | IN | 4 | 20230724
784 | WAIT | 560
785 | IN | 3 | 20220720
786 | IN | 4 | 20230925
787 | IN | 1 | 20220301
788 | WAIT | 781
789 | OUT | 1
790 | IN | 3 | 20211220
791 | OUT | 3
792 | OUT | 2
793 | IN | 1 | 20210628
794 | IN | 4 | 20240503
795 | OUT | 1
796 | WAIT | 1785
797 | OUT | 1
798 | IN | 4 | 20250320
799 | OUT | 2
800 | IN | 2 | 20230515
801 | IN | 3 | 20200913
802 | IN | 4 | 20201009
803 | IN | 2 | 20210111
804 | IN | 4 | 20220105
805 | IN | 3 | 20220127
806 | OUT | 4
807 | WAIT | 394
808 | IN | 1 | 20220511
809 | IN | 1 | 20220706
810 | IN | 3 | 20250410
811 | IN | 4 | 20230520
812 | IN | 4 | 20210514
813 | IN | 3 | 20210205
814 | OUT | 4
815 | OUT | 2
816 | IN | 1 | 20231210
817 | OUT | 4
818 | OUT | 3
819 | WAIT | 65
820 | IN | 4 | 20210530
821 | OUT | 2
822 | WAIT | 184
823 | IN | 1 | 20230212
824 | IN | 1 | 20201106
825 | IN | 4 | 20211203
826 | WAIT | 806
827 | OUT | 3
828 | IN | 1 | 20250226
829 | IN | 4 | 20250917
830 | IN | 1 | 20240510
831 | OUT | 4
832 | IN | 3 | 20230323
833 | OUT | 2
834 | WAIT | 1565
835 | OUT | 1
836 | IN | 1 | 20220418
837 | IN | 3 | 20221107
838 | IN | 2 | 20210212
839 | OUT | 4
840 | WAIT | 118
841 | IN | 1 | 20211117
842 | OUT | 4
843 | IN | 3 | 20250722
844 | WAIT | 442
845 | IN | 2 | 20241004
846 | IN | 1 | 20200518
847 | IN | 3 | 20240224
848 | OUT | 3
849 | IN | 2 | 20230403
850 | WAIT | 608
851 | IN | 2 | 20230408
852 | IN | 4 | 20211211
853 | WAIT | 1567
854 | OUT | 2
855 | WAIT | 1081
856 | IN | 2 | 20211018
857 | IN | 2 | 20240310
858 | IN | 1 | 20250929
859 | IN | 4 | 20240327
860 | OUT | 4
861 | OUT | 2
862 | IN | 2 | 20200128
863 | IN | 4 | 20250127
864 | IN | 3 | 20240526
865 | IN | 3 | 20230909
866 | IN | 3 | 20250601
867 | IN | 4 | 20221021
868 | OUT | 4
869 | WAIT | 149
870 | IN | 4 | 20220812
871 | WAIT | 913
872 | IN | 1 | 20211031
873 | IN | 3 | 20230921
874 | OUT | 1
875 | OUT | 3
876 | OUT | 3
877 | OUT | 3
878 | OUT | 2
879 | OUT | 2
880 | WAIT | 381
881 | IN | 3 | 20200912
882 | WAIT | 1340
883 | OUT | 1
884 | WAIT | 1476
885 | OUT | 2
886 | WAIT | 664
887 | OUT | 3
888 | IN | 3 | 20211206
889 | OUT | 1
890 | WAIT | 977
891 | OUT | 3
892 | IN | 2 | 20230718
893 | OUT | 1
894 | IN | 4 | 20230728
895 | OUT | 1
896 | OUT | 2
897 | OUT | 3
898 | WAIT | 744
899 | IN | 2 | 20200825
900 | OUT | 4
901 | IN | 4 | 20231210
902 | IN | 1 | 20240723
903 | OUT | 3
904 | OUT | 2
905 | IN | 4 | 20211102
906 | IN | 2 | 20201123
907 | IN | 1 | 20231030
908 | WAIT | 170
909 | IN | 2 | 20200405
910 | OUT | 2
911 | OUT | 3
912 | IN | 4 | 20231129
913 | IN | 3 | 20241011
914 | WAIT | 702
915 | IN | 3 | 20210626
916 | IN | 3 | 20230115
917 | IN | 2 | 20250318
918 | WAIT | 1620
919 | IN | 1 | 20250502
920 | OUT | 2
921 | OUT | 2
922 | OUT | 2
923 | WAIT | 329
924 | IN | 1 | 20200505
925 | IN | 4 | 20231113
926 | IN | 4 | 20220809
927 | OUT | 3
928 | IN | 3 | 20200709
929 | WAIT | 1224
930 | OUT | 1
931 | WAIT | 583
932 | OUT | 1
933 | OUT | 2
934 | OUT | 2
935 | IN | 2 | 20220714
936 | OUT | 1
937 | WAIT | 181
938 | IN | 4 | 20220519
939 | IN | 4 | 20250502
940 | IN | 3 | 20250514
941 | OUT | 1
942 | IN | 2 | 20220426
943 | IN | 1 | 20230710
944 | IN | 2 | 20200926
945 | OUT | 3
946 | OUT | 3
947 | IN | 4 | 20201021
948 | OUT | 1
949 | IN | 1 | 20220606
950 | IN | 1 | 20200804
951 | WAIT | 1048
952 | IN | 3 | 20210715
953 | WAIT | 207
954 | OUT | 2
955 | IN | 2 | 20250801
956 | IN | 4 | 20230423
957 | OUT | 2
958 | IN | 4 | 20220905
959 | IN | 1 | 20220304
960 | IN | 4 | 20230218
961 | OUT | 4
962 | IN | 3 | 20221007
963 | OUT | 4
964 | WAIT | 1179
965 | IN | 3 | 20211027
966 | IN | 3 | 20201105
967 | OUT | 2
968 | IN | 3 | 20211022
969 | WAIT | 672
970 | IN | 2 | 20230325
971 | IN | 4 | 20230116
972 | IN | 1 | 20220904
973 | IN | 3 | 20241005
974 | IN | 1 | 20200124
975 | WAIT | 1412
976 | IN | 4 | 20211224
977 | IN | 3 | 20210819
978 | OUT | 4
979 | IN | 3 | 20200216
980 | IN | 2 | 20200922
981 | WAIT | 327
982 | IN | 1 | 20250902
983 | WAIT | 1019
984 | IN | 2 | 20200721
985 | OUT | 3
986 | IN | 3 | 20221222
987 | OUT | 3
988 | OUT | 4
989 | IN | 4 | 20220122
990 | IN | 2 | 20200523
991 | IN | 4 | 20240328
992 | IN | 4 | 20210911
993 | IN | 3 | 20210617
994 | OUT | 1
995 | OUT | 4
996 | IN | 3 | 20220724
997 | IN | 3 | 20241216
998 | IN | 2 | 20210823
999 | OUT | 2
1000 | IN | 3 | 20250826

## 평가 기준
평가 조건
갠트리 총 이동 시간 (WAIT 명령 제외) (단위 시간 U) (70%) | 정렬 (마지막 배치 기준) (30%)
1 - (알고리즘시간/기준시간) 알고리즘 시간 = (XY 수평 이동 시간) + Z 축 이동 시간 | 1 / 최상단 상품 평균 높이